## Sheet1
Mass (kg) | Capacity (kWh) | Power Cap (kW) | Cls | Cds | Endurance Laptime (s) | Endurance Energy (kWh) | Average Laptime
298 | 6.048 | 80 | -1.98 | -1.33 | 1654.3758 | 4.0942 | 75.1989
298 | 6.048 | 70 | -1.98 | -1.33 | 1656.1002 | 4.033 | 75.2773
298 | 6.048 | 24 | -1.98 | -1.33 | 1749.2962 | 2.6901 | 79.5135
298 | 6.048 | 15 | -1.98 | -1.33 | 1856.9671 | 2.0556 | 84.4076
298 | 6.048 | 10 | -1.98 | -1.33 | 1958.5361 | 1.5583 | 89.0244
298 | 6.048 | 80 | -1.23 | -0.93 | 1668.4742 | 3.8847 | 75.8397
298 | 6.048 | 70 | -1.23 | -0.93 | 1669.7563 | 3.8332 | 75.898
298 | 6.048 | 24 | -1.23 | -0.93 | 1753.4983 | 2.6252 | 79.7045
298 | 6.048 | 15 | -1.23 | -0.93 | 1856.2444 | 2.0164 | 84.3747
298 | 6.048 | 10 | -1.23 | -0.93 | 1953.1764 | 1.526 | 88.7807
284 | 6.048 | 80 | -0.05 | -0.52 | 1692.2907 | 3.4431 | 76.9223
284 | 6.048 | 70 | -0.05 | -0.52 | 1692.7476 | 3.4167 | 76.9431
284 | 6.048 | 24 | -0.05 | -0.52 | 1757.4425 | 2.4923 | 79.8838
284 | 6.048 | 15 | -0.05 | -0.52 | 1838.8451 | 1.8971 | 83.5839
284 | 6.048 | 10 | -0.05 | -0.52 | 1942.2985 | 1.4756 | 88.2863