## Sheet1
Mass (kg) | Capacity (kWh) | Power Cap (kW) | Cls | Cds | Endurance Laptime (s) | Endurance Energy (kWh) | Average Laptime (s)
290 | 6.048 | 30 | -1.23 | -0.93 | 3814.9473 | 5.7444 | 173.4067
290 | 6.048 | 24 | -1.23 | -0.93 | 3126.4232 | 5.6198 | 142.1101
290 | 6.048 | 20 | -1.23 | -0.93 | 2315.108 | 5.4902 | 105.2322
290 | 6.048 | 15 | -1.23 | -0.93 | 1849.5892 | 4.89 | 84.0722
300 | 6.048 | 30 | -1.23 | -0.93 | 3946.3357 | 5.7616 | 179.3789
300 | 6.048 | 24 | -1.23 | -0.93 | 3241.9382 | 5.6359 | 147.3608
300 | 6.048 | 20 | -1.23 | -0.93 | 2430.8828 | 5.5066 | 110.4947
300 | 6.048 | 15 | -1.23 | -0.93 | 1857.8883 | 4.9383 | 84.4495
310 | 6.048 | 30 | -1.23 | -0.93 | 4054.2234 | 5.7764 | 184.2829
310 | 6.048 | 24 | -1.23 | -0.93 | 3370.1143 | 5.653 | 153.187
310 | 6.048 | 20 | -1.23 | -0.93 | 2562.0364 | 5.524 | 116.4562
310 | 6.048 | 15 | -1.23 | -0.93 | 1865.9995 | 4.9892 | 84.8182
320 | 6.048 | 30 | -1.23 | -0.93 | 4169.5284 | 5.7922 | 189.524
320 | 6.048 | 24 | -1.23 | -0.93 | 3480.7924 | 5.6683 | 158.2178
320 | 6.048 | 20 | -1.23 | -0.93 | 2663.4507 | 5.5382 | 121.0659
320 | 6.048 | 15 | -1.23 | -0.93 | 1873.9193 | 5.0282 | 85.1781
335 | 6.048 | 30 | -1.23 | -0.93 | 4336.1073 | 5.8145 | 197.0958
335 | 6.048 | 24 | -1.23 | -0.93 | 3630.8423 | 5.6886 | 165.0383
335 | 6.048 | 20 | -1.23 | -0.93 | 2826.7377 | 5.5598 | 128.4881
335 | 6.048 | 15 | -1.23 | -0.93 | 1885.4719 | 5.0889 | 85.7033