## Sheet1
Motor Speed (rpm) | Original Peak Torque (Nm) | Original Peak Power (kW) | Motor Efficiency | Inverter Efficiency
0.66997 | 230.2536 | 0.016154 | 0.77639 | 0.97
50.6621 | 230.2197 | 1.2214 | 0.781 | 0.97
157.9218 | 230.2197 | 3.8073 | 0.79074 | 0.97
265.1816 | 230.2197 | 6.3931 | 0.79911 | 0.97
372.4414 | 230.2197 | 8.979 | 0.80796 | 0.97
479.7011 | 230.2197 | 11.5649 | 0.81845 | 0.97
586.9609 | 230.2197 | 14.1508 | 0.8289 | 0.97
694.2207 | 230.2197 | 16.7367 | 0.83888 | 0.97
801.7851 | 230.333 | 19.3394 | 0.84842 | 0.97
908.7402 | 230.2197 | 21.9084 | 0.85806 | 0.97
1016 | 230.2197 | 24.4943 | 0.86781 | 0.97
1123.2597 | 230.2197 | 27.0802 | 0.87736 | 0.97
1230.5195 | 230.2197 | 29.666 | 0.88617 | 0.97
1331.0755 | 230.2197 | 32.0903 | 0.89351 | 0.97
1438.3353 | 230.2197 | 34.6762 | 0.9001 | 0.97
1545.5951 | 230.2197 | 37.2621 | 0.90233 | 0.97
1652.8548 | 230.2197 | 39.8479 | 0.90325 | 0.97
1760.1146 | 230.2197 | 42.4338 | 0.90335 | 0.97
1867.3744 | 230.2197 | 45.0197 | 0.9035 | 0.97
1974.6342 | 230.2197 | 47.6056 | 0.90369 | 0.97
2081.8939 | 230.2197 | 50.1915 | 0.90375 | 0.97
2189.1537 | 230.2197 | 52.7773 | 0.9038 | 0.97
2296.4135 | 230.2197 | 55.3632 | 0.9038 | 0.97
2403.3685 | 230.333 | 57.9703 | 0.90365 | 0.97
2510.933 | 230.2197 | 60.535 | 0.9038 | 0.97
2612.6063 | 230.1582 | 62.9693 | 0.90358 | 0.97
2720.7599 | 230.0813 | 65.5541 | 0.9037 | 0.97
2826.0086 | 229.9428 | 68.049 | 0.9036 | 0.97
2933.2683 | 229.9428 | 70.6318 | 0.90356 | 0.97
3040.5281 | 229.7351 | 73.1484 | 0.90383 | 0.97
3140.0879 | 229.55 | 75.4828 | 0.90402 | 0.97
3210.7497 | 229.508 | 77.1672 | 0.90407 | 0.97
3309.7948 | 229.4658 | 79.5331 | 0.90413 | 0.97
3415.9373 | 229.2504 | 82.0066 | 0.90437 | 0.97
3523.1971 | 229.0427 | 84.5049 | 0.90464 | 0.97
3630.4568 | 229.0427 | 87.0776 | 0.9046 | 0.97
3737.7166 | 229.0427 | 89.6502 | 0.9046 | 0.97
3844.9764 | 228.835 | 92.1393 | 0.90487 | 0.97
3945.5324 | 228.835 | 94.5489 | 0.90483 | 0.97
4053.7063 | 228.6336 | 97.0557 | 0.90508 | 0.97
4160.0519 | 228.5581 | 99.5689 | 0.90513 | 0.97
4267.3117 | 228.3503 | 102.0433 | 0.9054 | 0.97
4374.5715 | 227.8657 | 104.3862 | 0.90594 | 0.97
4480.9171 | 227.2488 | 106.6344 | 0.90668 | 0.97
4589.091 | 226.2732 | 108.7398 | 0.90789 | 0.97
4694.3397 | 225.2347 | 110.7231 | 0.90918 | 0.97
4801.4775 | 223.9758 | 112.6172 | 0.91074 | 0.97
4907.5185 | 222.4652 | 114.328 | 0.91254 | 0.97
5014.7782 | 221.0805 | 116.0996 | 0.91421 | 0.97
5122.038 | 219.6958 | 117.8401 | 0.91591 | 0.97
5227.957 | 218.311 | 119.5188 | 0.91749 | 0.97
5326.5019 | 216.5801 | 120.8062 | 0.9196 | 0.97
5433.457 | 215.2898 | 122.4978 | 0.92101 | 0.97