## Sheet1
Mass (kg) | Capacity (kWh) | Power Cap (kW) | Cls | Cds | Endurance Laptime (s) | Endurance Energy (kWh) | Average Laptime (s)
200 | 7.2576 | 50 | -1.23 | -0.93 | 1767.3798 | 6.6719 | 80.3354
200 | 7.2576 | 40 | -1.23 | -0.93 | 1702.8697 | 6.6395 | 77.4032
200 | 7.2576 | 30 | -1.23 | -0.93 | 1717.6646 | 6.0832 | 78.0757
200 | 7.2576 | 20 | -1.23 | -0.93 | 1757.7326 | 5.0499 | 79.8969
215 | 7.2576 | 50 | -1.23 | -0.93 | 1779.2757 | 6.9697 | 80.8762
215 | 7.2576 | 40 | -1.23 | -0.93 | 1702.3833 | 6.9285 | 77.3811
215 | 7.2576 | 30 | -1.23 | -0.93 | 1717.3852 | 6.3148 | 78.063
215 | 7.2576 | 20 | -1.23 | -0.93 | 1760.8131 | 5.1968 | 80.037
230 | 7.2576 | 40 | -1.23 | -0.93 | 1760.2828 | 7.2504 | 80.0129
230 | 7.2576 | 30 | -1.23 | -0.93 | 1761.3752 | 6.5788 | 80.0625
230 | 7.2576 | 20 | -1.23 | -0.93 | 1805.9286 | 5.3571 | 82.0877
245 | 7.2576 | 30 | -1.23 | -0.93 | 1763.0931 | 6.7766 | 80.1406
245 | 7.2576 | 20 | -1.23 | -0.93 | 1811.247 | 5.4879 | 82.3294
260 | 7.2576 | 30 | -1.23 | -0.93 | 1748.4309 | 6.9046 | 79.4741
260 | 7.2576 | 20 | -1.23 | -0.93 | 1801.1023 | 5.5654 | 81.8683
275 | 7.2576 | 30 | -1.23 | -0.93 | 1739.8886 | 7.0764 | 79.0858
275 | 7.2576 | 20 | -1.23 | -0.93 | 1796.1021 | 5.6723 | 81.641
290 | 7.2576 | 30 | -1.23 | -0.93 | 1781.7434 | 7.2497 | 80.9883
290 | 7.2576 | 20 | -1.23 | -0.93 | 1838.1156 | 5.7912 | 83.5507
305 | 7.2576 | 20 | -1.23 | -0.93 | 1813.7369 | 5.8522 | 82.4426
320 | 7.2576 | 20 | -1.23 | -0.93 | 1865.4024 | 5.9464 | 84.791
200 | 7.8624 | 50 | -1.23 | -0.93 | 1715.3345 | 6.8109 | 77.9698
200 | 7.8624 | 40 | -1.23 | -0.93 | 1702.6645 | 6.6693 | 77.3938
200 | 7.8624 | 30 | -1.23 | -0.93 | 1717.6646 | 6.0832 | 78.0757
200 | 7.8624 | 20 | -1.23 | -0.93 | 1757.7326 | 5.0499 | 79.8969
215 | 7.8624 | 50 | -1.23 | -0.93 | 1719.9118 | 7.1489 | 78.1778
215 | 7.8624 | 40 | -1.23 | -0.93 | 1699.8215 | 6.9777 | 77.2646
215 | 7.8624 | 30 | -1.23 | -0.93 | 1717.3852 | 6.3148 | 78.063
215 | 7.8624 | 20 | -1.23 | -0.93 | 1760.8131 | 5.1968 | 80.037
230 | 7.8624 | 50 | -1.23 | -0.93 | 1772.346 | 7.5114 | 80.5612
230 | 7.8624 | 40 | -1.23 | -0.93 | 1743.3043 | 7.3287 | 79.2411
230 | 7.8624 | 30 | -1.23 | -0.93 | 1761.3752 | 6.5788 | 80.0625
230 | 7.8624 | 20 | -1.23 | -0.93 | 1805.9286 | 5.3571 | 82.0877
245 | 7.8624 | 50 | -1.23 | -0.93 | 1778.6955 | 7.7688 | 80.8498
245 | 7.8624 | 40 | -1.23 | -0.93 | 1743.0939 | 7.5847 | 79.2315
245 | 7.8624 | 30 | -1.23 | -0.93 | 1763.0931 | 6.7766 | 80.1406
245 | 7.8624 | 20 | -1.23 | -0.93 | 1811.247 | 5.4879 | 82.3294
260 | 7.8624 | 40 | -1.23 | -0.93 | 1726.2955 | 7.7423 | 78.468
260 | 7.8624 | 30 | -1.23 | -0.93 | 1748.4309 | 6.9046 | 79.4741
260 | 7.8624 | 20 | -1.23 | -0.93 | 1801.1023 | 5.5654 | 81.8683
275 | 7.8624 | 30 | -1.23 | -0.93 | 1739.8886 | 7.0764 | 79.0858
275 | 7.8624 | 20 | -1.23 | -0.93 | 1796.1021 | 5.6723 | 81.641
290 | 7.8624 | 30 | -1.23 | -0.93 | 1781.7434 | 7.2497 | 80.9883
290 | 7.8624 | 20 | -1.23 | -0.93 | 1838.1156 | 5.7912 | 83.5507
305 | 7.8624 | 30 | -1.23 | -0.93 | 1752.6604 | 7.3302 | 79.6664
305 | 7.8624 | 20 | -1.23 | -0.93 | 1813.7369 | 5.8522 | 82.4426
320 | 7.8624 | 30 | -1.23 | -0.93 | 1802.4762 | 7.5013 | 81.9307
320 | 7.8624 | 20 | -1.23 | -0.93 | 1865.4024 | 5.9464 | 84.791
200 | 9.072 | 50 | -1.23 | -0.93 | 1697.2617 | 6.9453 | 77.1483
200 | 9.072 | 40 | -1.23 | -0.93 | 1702.6645 | 6.6693 | 77.3938
200 | 9.072 | 30 | -1.23 | -0.93 | 1717.6646 | 6.0832 | 78.0757
200 | 9.072 | 20 | -1.23 | -0.93 | 1757.7326 | 5.0499 | 79.8969
215 | 9.072 | 50 | -1.23 | -0.93 | 1693.6329 | 7.3277 | 76.9833
215 | 9.072 | 40 | -1.23 | -0.93 | 1699.8215 | 6.9777 | 77.2646
215 | 9.072 | 30 | -1.23 | -0.93 | 1717.3852 | 6.3148 | 78.063
215 | 9.072 | 20 | -1.23 | -0.93 | 1760.8131 | 5.1968 | 80.037
230 | 9.072 | 50 | -1.23 | -0.93 | 1735.6051 | 7.7395 | 78.8911
230 | 9.072 | 40 | -1.23 | -0.93 | 1743.2953 | 7.3321 | 79.2407
230 | 9.072 | 30 | -1.23 | -0.93 | 1761.3752 | 6.5788 | 80.0625
230 | 9.072 | 20 | -1.23 | -0.93 | 1805.9286 | 5.3571 | 82.0877
245 | 9.072 | 50 | -1.23 | -0.93 | 1733.816 | 8.0494 | 78.8098
245 | 9.072 | 40 | -1.23 | -0.93 | 1742.9775 | 7.6029 | 79.2263
245 | 9.072 | 30 | -1.23 | -0.93 | 1763.0931 | 6.7766 | 80.1406
245 | 9.072 | 20 | -1.23 | -0.93 | 1811.247 | 5.4879 | 82.3294
260 | 9.072 | 50 | -1.23 | -0.93 | 1715.5401 | 8.2546 | 77.9791
260 | 9.072 | 40 | -1.23 | -0.93 | 1726.0243 | 7.7707 | 78.4557
260 | 9.072 | 30 | -1.23 | -0.93 | 1748.4309 | 6.9046 | 79.4741
260 | 9.072 | 20 | -1.23 | -0.93 | 1801.1023 | 5.5654 | 81.8683
275 | 9.072 | 50 | -1.23 | -0.93 | 1702.2116 | 8.5304 | 77.3733
275 | 9.072 | 40 | -1.23 | -0.93 | 1714.7791 | 7.999 | 77.9445
275 | 9.072 | 30 | -1.23 | -0.93 | 1739.8886 | 7.0764 | 79.0858
275 | 9.072 | 20 | -1.23 | -0.93 | 1796.1021 | 5.6723 | 81.641
290 | 9.072 | 50 | -1.23 | -0.93 | 1745.1216 | 8.7947 | 79.3237
290 | 9.072 | 40 | -1.23 | -0.93 | 1754.8427 | 8.2463 | 79.7656
290 | 9.072 | 30 | -1.23 | -0.93 | 1781.7434 | 7.2497 | 80.9883
290 | 9.072 | 20 | -1.23 | -0.93 | 1838.1156 | 5.7912 | 83.5507
305 | 9.072 | 50 | -1.23 | -0.93 | 1716.1318 | 8.9219 | 78.006
305 | 9.072 | 40 | -1.23 | -0.93 | 1724.7635 | 8.3402 | 78.3983
305 | 9.072 | 30 | -1.23 | -0.93 | 1752.6604 | 7.3302 | 79.6664
305 | 9.072 | 20 | -1.23 | -0.93 | 1813.7369 | 5.8522 | 82.4426
320 | 9.072 | 40 | -1.23 | -0.93 | 1773.1353 | 8.5942 | 80.5971
320 | 9.072 | 30 | -1.23 | -0.93 | 1802.4762 | 7.5013 | 81.9307
320 | 9.072 | 20 | -1.23 | -0.93 | 1865.4024 | 5.9464 | 84.791